## 流体阻力原始数据
序号 | Q/(L/h) | 直管阻力压降 |  | 温度t/℃ | 流速u/（m/s） | Re | λ
|  | kPa | mmH2O
1 | 1000 | 59 | — | 28.1 | 5.5262 | 51526.2836 | 0.018247
2 | 900 | 49.4 | — | 28 | 4.9736 | 46373.6552 | 0.018862
3 | 800 | 39.9 | — | 28 | 4.421 | 41221.0268 | 0.019281
4 | 700 | 31.2 | — | 27.8 | 3.8683 | 36068.3985 | 0.019692
5 | 600 | 22.7 | — | 27.8 | 3.3157 | 30915.7701 | 0.019501
6 | 500 | 16.7 | — | 27.6 | 2.7631 | 25763.1418 | 0.020659
7 | 400 | 10.8 | — | 27.6 | 2.2105 | 20610.5134 | 0.020876
8 | 300 | 6.3 | — | 27.5 | 1.6579 | 15457.8851 | 0.021649
9 | 200 | 2 | — | 27.2 | 1.1052 | 10305.2567 | 0.015464
10 | 100 | — | 121 | 27.3 | 0.55262 | 5152.6284 | 0.036582
11 | 90 | — | 107 | 27.2 | 0.49736 | 4637.3655 | 0.039938
12 | 80 | — | 89 | 27 | 0.4421 | 4122.1027 | 0.042043
13 | 70 | — | 65 | 26.8 | 0.38683 | 3606.8398 | 0.040105
14 | 60 | — | 51 | 26.8 | 0.33157 | 3091.577 | 0.04283
15 | 50 | — | 38 | 26.8 | 0.27631 | 2576.3142 | 0.045955
16 | 40 | — | 22 | 26.8 | 0.22105 | 2061.0513 | 0.041571
17 | 30 | — | 14 | 26.9 | 0.16579 | 1545.7885 | 0.047029
18 | 20 | — | 9 | 27 | 0.11052 | 1030.5257 | 0.068025
19 | 10 | — | 4 | 27 | 0.055262 | 515.2628 | 0.12093

## 离心泵原始数据
序号 | 水流量 | 入口表压 | 出口表压 | 电机功率 | 温度 | H / m | N / kW | η / %
1 | 0 | 0 | 0.16 | 0.41 | 28.4 | 16.6103 | 246 | 0
2 | 0.81 | 0 | 0.16 | 0.44 | 28.4 | 16.6103 | 264 | 0.13828
3 | 1.62 | 0 | 0.15 | 0.48 | 28.6 | 15.5866 | 288 | 0.23789
4 | 2.38 | 0 | 0.14 | 0.53 | 28.7 | 14.5628 | 318 | 0.29573
5 | 3.23 | -0.002 | 0.135 | 0.57 | 28.7 | 14.2557 | 342 | 0.36531
6 | 4.2 | -0.006 | 0.12 | 0.63 | 28.7 | 13.1295 | 378 | 0.39582
7 | 5 | -0.01 | 0.11 | 0.67 | 29.2 | 12.5152 | 402 | 0.42236
8 | 5.63 | -0.014 | 0.1 | 0.7 | 29.3 | 11.901 | 420 | 0.43285
9 | 6.462 | 0.0182 | 0.08 | 0.73 | 29.3 | 6.5569 | 438 | 0.26247
10 | 7.2 | -0.024 | 0.04 | 0.75 | 29.5 | 6.7821 | 450 | 0.29443
11 | 7.99 | -0.03 | 0.024 | 0.77 | 29.7 | 5.7584 | 462 | 0.27021
12 | 8.8 | -0.036 | 0.01 | 0.8 | 29.7 | 4.9393 | 480 | 0.2457
13 | 9.6 | -0.044 | 0 | 0.77 | 30.1 | 4.7346 | 462 | 0.26694