## 干填料
序号 | V_空 (m³/h) | t_空 (°C) | p_空 (kPa) | p_孔板压降 (kPa) | 全塔压降
[5 empty] | U管水柱 (mmH2O) | 仪器显示 (kPa)
1 | 34 | 40.4 | 3.6 | 1.37 | 224 | 2.3
2 | 30 | 32.3 | 2.8 | 1.07 | 189 | 1.9
3 | 26 | 37.8 | 2.1 | 0.82 | 139 | 1.4
4 | 22 | 39 | 1.3 | 0.58 | 101 | 1
5 | 18 | 39.5 | 0.7 | 0.39 | 70 | 0.7
6 | 14 | 39.9 | 0.2 | 0.2 | 41 | 0.4
7 | 10 | 40.1 | -0.3 | 0.1 | 22 | 0.2
8 | 6 | 42.6 | -0.7 | 0.03 | 7 | 0.1

## 湿填料
序号 | V_空 (m³/h) | t_空 (°C) | p_空 (kPa) | p_孔板压降 (kPa) | 全塔压降
[5 empty] | U管水柱 (mmH2O) | 仪器显示 (kPa)
1 | 16 | 40.6 | 2.2 | 0.27 | 349 | 3.5
2 | 13 | 42.5 | 0.4 | 0.18 | 159 | 1.6
3 | 10 | 44 | -0.3 | 0.1 | 90 | 0.9
4 | 7 | 44.5 | -0.8 | 0.05 | 40 | 0.4
5 | 6 | 44.3 | -1.1 | 0.03 | 26 | 0.3
6 | 4 | 44.5 | -1.2 | 0.01 | 11 | 0.1

## 水流量一定，空气流量改变
序号 | V_氧 (m³/h) | V_水 (m³/h) | V_空 (m³/h) | 全塔压降ΔP |  | c_富氧水 (mg/L) | c_贫氧水 (mg/L) | t_水 (°C)
|  |  |  | U管水柱 (mmH2O) | 仪器显示 (kPa)
1 | 0.1 | 100 | 17 | 147 | 1.5 | 28.7 | 9.43 | 26.8
2 | 0.1 | 100 | 10 | 61 | 0.6 | 26.06 | 9.24 | 26.9
3 | 0.1 | 100 | 5 | 13 | 0.2 | 29.02 | 9.19 | 27.4

## 空气流量一定，水流量改变
序号 | V_氧 (m³/h) | V_水 (m³/h) | V_空 (m³/h) | 全塔压降ΔP |  | c_富氧水 (mg/L) | c_贫氧水 (mg/L) | t_水 (°C)
|  |  |  | U管水柱 (mmH2O) | 仪器显示 (kPa)
1 | 0.1 | 120 | 10 | 65 | 0.7 | 33.3 | 9.33 | 27.7
2 | 0.1 | 100 | 10 | 60 | 0.6 | 28.81 | 9.3 | 27.9
3 | 0.1 | 80 | 10 | 55 | 0.6 | 21.5 | 9.36 | 28